## 封面
重庆市第七人民医院管网院内改造工程报价单
招 标 人： | 重庆市第七人民医院
工程名称： | 重庆市第七人民医院管网院内改造工程
工程造价（小写）： | 0
(大写)： | 0
日 期： 年 月 日

## 医院内管网
重庆市第七人民医院管网院内改造工程分项工程量清单
清单编号 | 项目名称 | 单位 | 工程量 | 主材单价 | 主材损耗 | 人工费 | 辅料费 | 机械费 | 管理费、利润等综合取费 | 税金 | 综合单价（元） | 合价（元）
|  |  |  | A | B | C | D | E | F | G | H
1 | 人工凿打地面砼（沟槽开挖） | m3 | 58.3 |  |  | 217 | 4.93 | 10 | 81.1755 | 10.8961
2 | 人工凿打地面水稳层（沟槽开挖） | m3 | 58.3 |  |  | 63 | 4.31 | 10 | 27.0585 | 3.632
3 | 人工挖沟槽土方 | m3 | 135.16 |  |  | 63 | 4.31 | 10 | 27.0585 | 3.632
4 | 人工挖沟槽石方（含坚石） | m3 | 62.58 |  |  | 217 | 4.93 | 10 | 81.1755 | 10.8961
5 | C20混凝土垫层 | m3 | 34.88 | 485 | 3% | 38 | 2 | 1.62 | 189.4095 | 25.4242
6 | 管道石粉包封 | m3 | 109.86 | 130 | 3% | 60 | 2 | 1 | 68.915 | 9.2504
7 | C30路面混凝土恢复 | m3 | 58.3 | 490 | 3% | 30 | 2 | 4.47 | 189.4095 | 25.4242
8 | 路基水稳层恢复 | m3 | 58.3 | 170 | 3% | 18.72 | 2 | 1 | 68.887 | 9.2466
9 | 沟槽回填土石方 | m3 | 65.6 | C: 30; E: 4.79; F: 12.1765; G: 1.6344
10 | UPVC排水管DN110 | m | 11 | 20 | 5% | 10 | 5 | 2 | 13.3 | 1.7852
11 | HDPE双壁波纹管安装（DN300-SN4） | m | 2 | 55 | 3% | 18 | 7.39 | 3 | 29.764 | 3.9952
12 | HDPE双壁波纹管安装（DN500-SN4） | m | 185.7 | 90 | 3% | 18 | 13.86 | 3 | 44.646 | 5.9928
13 | M5.0水泥砂浆砖砌检查井（240厚） | m3 | 26.61 | 260 | 3% | 200 | 30 | 5 | 175.98 | 23.6215
14 | 检查井抹灰 | m2 | 93.12 | 5 | 3% | 16 | 2 | 2 | 8.8025 | 1.1815
15 | 检查井座井盖DN700(轻型) | 套 | 6 | 300 | 2% | 50 | 20 | 3 | 132.65 | 17.8054
16 | 检查井座井盖DN700(重型) | 套 | 5 | 480 | 2% | 50 | 20 | 3 | 196.91 | 26.4309
17 | 出渣 | m3 | 347.66 | E: 85.28; F: 29.848; G: 4.0065
18 | 安全文明施工费及临时设施费 | 项 | 1
| 合计 | [10 empty] | 0 | 0 | 0