## 三楼
附件二
重庆市第七人民医院影像楼实验台家具技术方案及清单
序号 | 产品 | 主要技术参数 | 单位 | 数量 | 最高限单价（元）
1 | 全钢实验台 | 1.台面 1.1尺寸：L*750*820mm（长*宽*高） ▲1.2.台面需依据GB/T17657-2013测试标准，提供至少41种化学试剂报告，其中至少包含硫酸98%，硝酸65%，磷酸85%，盐酸37%，氢氧化钠40%，二氯甲烷，甲醇，丙酮等化学物，测试结果为5级和SEFA3.0测试报告（提供检测报告复印件加盖制造商公章） ▲1.3.按国家标准GB/T17657-2013人造板及饰面人造板理化性能试验办法进行检测 (提供检测报告复印件加盖制造商公章): 1.3.1.表面耐高温性能为:试件表面无裂纹； ▲1.3.2.表面耐水蒸气性能5级,表面耐香烟灼烧性能5级,表面耐干热性能5级,表面耐湿热性能5级，无明显变化； 1.3.3. 24h吸水率:0.1%； ▲1.3.4.耐沸水性能：质量增加百分率0.4%,厚度增加百分率0.4%,表面质量5级(无变化)； ▲1.3.5.尺寸稳定性:横向和纵向均需一致,0.1%； ▲1.3.6.抗大直径球冲击,落差≤1.8m,压痕直径≥4.7mm ▲1.4提供第三方国家级权威机构出具的甲醛报告，要求采用GB18580-2017标准，结果为：未检出，即小于0.01mg/m3，(提供检测报告复印件加盖制造商公章)。 ▲1.5 提供台面制造商出具的质保期限为十年的质保承诺函；（加盖制造商公章）； 2.柜门：所有高柜上玻璃门下钢制暗门（≥1.2mm厚的冷轧钢板冲折焊接制作）； 3.柜体：≥1.5mm厚的冷轧钢板冲折焊接制作 4.滑轨：采用可靠三节承重静音滑轨，要求承重≥50KG； 5.无障碍滑动地脚轮：多层保护地脚轮，360度无障碍推滑。 | 米 | 45 | 2000
2 | 转角台 | 1.台面 1.1尺寸：1000*1000*820mm（长*宽*高） 1.2.台面需依据GB/T17657-2013测试标准，提供至少41种化学试剂报告，其中至少包含硫酸98%，硝酸65%，磷酸85%，盐酸37%，氢氧化钠40%，二氯甲烷，甲醇，丙酮等化学物，测试结果为5级和SEFA3.0测试报告（提供检测报告复印件加盖制造商公章） 1.3.按国家标准GB/T17657-2013人造板及饰面人造板理化性能试验办法进行检测 (提供检测报告复印件加盖制造商公章): 1.3.1.表面耐高温性能为:试件表面无裂纹； 1.3.2.表面耐水蒸气性能5级,表面耐香烟灼烧性能5级,表面耐干热性能5级,表面耐湿热性能5级，无明显变化； 1.3.3. 24h吸水率:0.1%； 1.3.4.耐沸水性能：质量增加百分率0.4%,厚度增加百分率0.4%,表面质量5级(无变化)； 1.3.5.尺寸稳定性:横向和纵向均需一致,0.1%； 1.3.6.抗大直径球冲击,落差≤1.8m,压痕直径≥4.7mm 1.4提供第三方国家级权威机构出具的甲醛报告，要求采用GB18580-2017标准，结果为：未检出，即小于0.01mg/m3，(提供检测报告复印件加盖制造商公章)。 1.5 提供台面制造商出具的质保期限为十年的质保承诺函；（加盖制造商公章）； 2.柜门：所有高柜上玻璃门下钢制暗门（≥1.2mm厚的冷轧钢板冲折焊接制作）； 3.柜体：≥1.5mm厚的冷轧钢板冲折焊接制作 4.滑轨：采用可靠三节承重静音滑轨，要求承重≥50KG； 5.无障碍滑动地脚轮：多层保护地脚轮，360度无障碍推滑。 | 个 | 8 | 2500
3 | 实验三口龙头 | 1.三口龙头为三个独立控制的阀门和三个出水口，尖嘴型出水嘴。满足GB 25501-2010标准，满足ASME A112.18.1-2012/CSA B125.1-12 认证标准，满足EN13792：2002认证标准。主体材料：直管：采用ø26*1.2 mm管径的H63铜管制造。臂管：采用ø22*1.2mm 管径的H63铜管制造。鹅颈弯管：采用ø19 *1.0mm管径的H63铜管制造。陶瓷阀芯，重量≥1700g。 2.需提供实验室化验水龙头CSA认证证书复印件； 3.实验室化验水龙头需提供中国质量认证中心出具的CQC中国节水产品认证书复印件。 4.实验室化验水龙头提供SGS测试报告复印件。 5.实验室化验水龙头需满足卫生认证ACS标准。 6.水龙头、水盆有保险公司承保。 7.实验室水龙头需满足WRAS标准。 8. 提供制造商出具的售后期限为五年的售后服务承诺书（加盖制造商公章）。 | 个 | 4 | 250
4 | 实验PP水盆 | 实验室专用水盆 | 个 | 9 | 250
5 | 全钢实验中央台 | 1.台面 1.1尺寸：L*1500*820mm（长*宽*高） ▲1.2.台面需依据GB/T17657-2013测试标准，提供至少41种化学试剂报告，其中至少包含硫酸98%，硝酸65%，磷酸85%，盐酸37%，氢氧化钠40%，二氯甲烷，甲醇，丙酮等化学物，测试结果为5级和SEFA3.0测试报告（提供检测报告复印件加盖制造商公章） ▲1.3.按国家标准GB/T17657-2013人造板及饰面人造板理化性能试验办法进行检测 (提供检测报告复印件加盖制造商公章): 1.3.1.表面耐高温性能为:试件表面无裂纹； ▲1.3.2.表面耐水蒸气性能5级,表面耐香烟灼烧性能5级,表面耐干热性能5级,表面耐湿热性能5级，无明显变化； 1.3.3. 24h吸水率:0.1%； ▲1.3.4.耐沸水性能：质量增加百分率0.4%,厚度增加百分率0.4%,表面质量5级(无变化)； ▲1.3.5.尺寸稳定性:横向和纵向均需一致,0.1%； ▲1.3.6.抗大直径球冲击,落差≤1.8m,压痕直径≥4.7mm ▲1.4提供第三方国家级权威机构出具的甲醛报告，要求采用GB18580-2017标准，结果为：未检出，即小于0.01mg/m3，(提供检测报告复印件加盖制造商公章)。 ▲1.5 提供台面制造商出具的质保期限为十年的质保承诺函；（加盖制造商公章）； 2.柜门：所有高柜上玻璃门下钢制暗门（≥1.2mm厚的冷轧钢板冲折焊接制作）； 3.柜体：≥1.5mm厚的冷轧钢板冲折焊接制作 4.滑轨：采用可靠三节承重静音滑轨，要求承重≥50KG； 5.无障碍滑动地脚轮：多层保护地脚轮，360度无障碍推滑。 | 米 | 6 | 4000
6 | 台式洗眼器 | 1.主体:加厚铜质H59-1； 2.洗眼喷头:加厚铜质环氧树脂涂层外加软性橡胶； 3.莲蓬头护罩：Φ70橡胶质护杯； 4.防尘盖:PP材质; 5.水流锁定开关； 6.控水阀:止逆阀,其阀门可自动关闭； 7.前置过滤器； 8.供水软管:长度1.5米,软性PVC管外覆不锈钢网,外层包裹PE管。符合ANSI Z358-1 2014 洗眼器标准的规定。 9.提供包含：管螺纹精度，螺纹表面，抗压强度，外观，启动开关灵活，水柱喷射高度，水流量等7项检测项目的检测报告； 10.提供中国人民财产保险股份有限公司（PICC）承保合同； 11. 提供制造商出具的售后期限为五年的售后服务承诺书（加盖制造商公章） | 个 | 7 | 300
7 | 全钢更衣柜 | 配套全钢更衣柜 | 个 | 8 | 1375
8 | 岛式插座 | 实验台专用岛式插座 | 组 | 22 | 75
注：若尺寸有调整，结算时以单项单价为准。