## Sheet1
附件
重庆市第七人民医院影像楼4个DR室改造项目清单
序号 | 项目名称 | 项目特征 | 计量单位 | 工程量 | 金额（元）
最高综合单价
1 | 砖砌体封堵门窗 | [项目特征] 1.砖品种、规格、强度等级:页岩实心砖 2.砂浆强度等级、配合比:M5水泥砂浆 [工作内容] 1.砂浆制作、运输 2.砌砖 3.刮缝 4.砖压顶砌筑 5.材料运输 | m3 | 0.9 | 800
2 | 开窗洞（C1210) | [项目特征] 1.24墙体开洞 [工作内容] 1窗框抹灰、收口 2.过梁安装 3.材料转运 4.建渣清理 | 个 | 4 | 1000
3 | 墙面硫酸钡抹灰 | [项目特征] 1.面层厚度、钡粉配合比:30mm厚、1:2.5钡粉砂浆 [工作内容] 1.基层清理 2.砂浆制作、运输 3.挂网、底层抹灰 4.抹面层 | m2 | 86 | 80
4 | 墙面开孔 | [项目特征] Φ孔洞 [工作内容] 1.基层清理 2.砂浆制作、运输 3.挂网、底层抹灰 4.抹面层 | 个 | 10 | 80
5 | 腻子乳胶漆 | [项目特征] 1.腻子种类:成品腻子粉 2.刮腻子遍数:二遍 3.油漆品种、刷漆遍数:乳胶漆两遍 [工作内容] 1.基层清理 2.刮腻子 3.刷防护材料、油漆 | m2 | 323 | 28
6 | 矿棉板吊顶 | [工作内容] 1.基层清理、吊杆安装 2.龙骨安装 3.基层板铺贴 4.面层铺贴 5.嵌缝 6.刷防护材料 | m2 | 112 | 136
7 | 灯具 | 雷士灯具600*600mm | 盏 | 10 | 180
8 | WDZB-BYJ-2.5 | [工作内容] 1.开凿布线、配管 2.本体安装 | M | 80 | 26
9 | WDZB-BYJ-4 | [工作内容] 1.开凿布线、配管 2.本体安装 | M | 80 | 28
10 | WDZ-YJY-4*95+1*50 | [项目特征] 1.4*95+1*50 [工作内容] 1安装 | M | 140 | 460
11 | 配电箱 | [项目特征] 400*400mm配电箱 [工作内容] 1元器件安装 | 个 | 4 | 1500
12 | 电缆沟开挖放线 | [工作内容] 1.电缆沟开挖 2.电缆安装 | 项 | 1 | 6000
13 | 铅门M1221（电动滑门）面板及门套为电镀烤漆 | [工作内容] 1. 铅门安装 2.门边收边收口 3.防护检测 | 镗 | 2 | 14000
14 | 铅门M0921 | [工作内容] 1. 铅门安装 2.门边收边收口 3.防护检测 | 镗 | 6 | 5800
15 | 铅门m1021门套及门扇安装 | [工作内容] 1.旧铅门扇拆除及转运、安装 2.门边收边收口 3.防护检测 | 镗 | 2 | 3000
16 | 铅玻C1210 | [工作内容] 1.旧铅玻璃拆除及转运、安装 2.窗套S304不锈钢收边收口 3.防护检测 | 扇 | 3 | 2500
17 | 天棚硫酸钡抹灰 | [项目特征] 1.面层厚度、钡粉配合比:30mm厚、1:2.5钡粉砂浆 [工作内容] 1.基层清理 2.砂浆制作、运输 3.挂网、底层抹灰 4.挂网、抹面层 | m2 | 88 | 100
18 | PVC地胶 | [项目特征] 1.找平层厚度、材料种类:水泥自流平界面剂、3mm厚水泥自流平找平层 2.面层材料品种、规格、颜色:2mm厚同质透芯PVC地胶 3.卷边高度:100mm 4.压线条种类:按设计及规范规定要求 [工作内容] 1.基层清理 2.面层铺贴 3.压缝条装钉 4.材料运输 | m2 | 112 | 170
19 | 钢结构加固 | [工作内容] 1.按设计要求，采用方钢管B200*5.0焊接直径12吊钩 |  |  | 15000
20 | 桥架安装 | [项目特征] 1.250*250mm桥架 [工作内容] 1.电缆线敷设，桥架安装 | m | 110 | 120
21 | 桥架安装 | [项目特征] 1.250*400mm桥架 [工作内容] 1.电缆线敷设，桥架安装 | m | 10 | 150
22 | 转换配电箱 | 本体安装 | 个 | 1 | 5500
23 | 铅玻C1210 | [工作内容] 1.铅玻璃制作安装 2.窗套S304不锈钢收边收口 3.防护检测 | 项 | 1 | 11000
24 | 开门洞（C1221) | [项目特征] 1.24墙体开洞 [工作内容] 1地槽暗埋、门框抹灰、收口 2.过梁安装 3.材料转运 4.建渣清理 | 个 | 4 | 1200
23 | 接地线安装 | [项目特征] 1.250*250mm桥架 [工作内容] 1.电缆线敷设，桥架安装 | 项 | 1 | 5128