## Sheet1
序列 | 需求产品 | 参数要求 | 需求数量 | 预计使用科室 | 预算（元）
1 | 监护病床 | 1、规格：长2230*宽1080*高500-760mm 2、床架主边：≥50mm×30mm×1.5mm加厚冷拉矩形钢管。 3、底架主边：≥60mm×30mm×1.5mm冷拉矩形钢管。 4、床头床尾板：采用PP材料吹塑成型工艺制造，壁厚≥4mm，插式装配，拆卸方便，独立四角带ABS材质椭圆形防撞轮。 5、护栏采用四片式ABS材料整体成型，背部护栏长度为990±5mm，腿部护栏长度为955±5mm，床板面与护栏升起高度为380±5mm，床头与背部护栏间隙60±5mm，护栏与护栏间距60±5mm，床尾与腿部护栏间隙60±5mm，背部护护栏与腿部护栏分别带有角度显示器，（提供实物图片给予证明）。 6、床面（板）：床板采用5块ABS材料分段式一次性注塑成型并带有透气孔，可进行拆洗消毒处理（提供整床及分段式实物图片给予证明），床板具有与床板面一体成型垫子阻拦装置。 7、背段采用双臂支撑活动转臂滑轮升降，背板升降角度0～65°，腿板升降角度0～35°,整体升降260mm。 8、摇把：采用ABS工程塑料一次成型，内置钢芯，摇把可折叠隐藏于床头下面，摇手开关为专业耐磨材料,摇杆采用不锈钢制万向联轴节结构，双向过盈保护机构，升降丝杆采用45#钢挤压成型，伸缩管采用不锈钢内套设计，ABS摇把可折叠。（提供双向过盈保护丝杆第三方机构检验报告复印件） 9、脚轮采用125mm静音中控轮、ABS脚踏式控制键中心，制动稳定可靠，可防杂物缠绕，病床转动灵活无噪音。 床体四角预留输液架插孔，同时可作为拉升杆插孔，床体两侧各有两个可引流挂钩。 10、床垫：长宽规格与病床匹配厚≥80mm，外罩面料选用防水浸透面料，可拆洗，床垫由≥30mm椰丝垫和≥50mm高弹海棉制作。（提供床垫针织复膜SGS检测报告包含防螨防霉抗细菌的第三方检验报告复印件，原件备查） | 1张 |  | 7500
2 | 急救推车 | 1、外形尺寸：682×460×1015 mm 2、台面采用工程塑料内嵌厚度≥1mm的304不锈钢板。（提供实物图片给予证明） 3、四周的4只支撑立柱采用优质铝合金型材制作。 4、上台面左、右配置有除颤器架和双钩输液架，高度均可调整。 5、要求配置三个小抽（480X300X70mm）、1个中抽（480X300X120mm）、1个大抽，小抽内配置有隔条可供放置多种药品。中抽配置有隔条可供放置多种较大的药品，大抽内可放置液瓶或大型号物件。抽屉制锁方式采用一次性塑料锁，抽屉面板采用工程塑料注塑一次成形，滑轨采用三节14〞带自动回位功能。 6、右侧上面配有锐器盒架，可供放置使用后的一次性针头，右侧下面配有可拆卸污物盆。 8、左侧配有优质六位插孔的电源插座和电线放置架，左侧配有氧气瓶放置架。 9、背面配置有供抢救时使用的复苏板。 10、配置4只4寸塑钢脚轮；可在平整地面上任意推动、任意转向，其中2只脚轮配置刹车（每只脚轮上配置2个刹车踏片），可在任意状态下使用刹车功能。 | 1个 |  | 6000
3 | 抢救车 | 参数：外形尺寸：682*460*1015MM 四周的4只支撑立柱采用优质铝合金材质作。 上台面左、右配置有除颤器架和双钩输液架，高度均可调整。 配置4只4寸塑钢脚轮，可在平面上任意推动、其中两只脚轮配备刹车，可在任意状态下使用刹车功能。 要求配置三个小抽，小抽内配置有隔条可供放置多种药品，大抽内可放置液瓶或大型号物件。抽屉制锁方式采用一次性塑料锁，抽屉面板采用工程塑料一次成形，滑轨采用三节14，带自动回位功能。 右侧上面配有锐器盒架，可供放置使用后的一次性针头，右侧下面配有可拆卸污物盆。 左侧配有优质六位插孔的电源插座和电线放置架，左侧配有氧气瓶放置架。 台面采用工程塑料内嵌厚度大于1mm的304不锈钢板。 | 1台 |  | 6000
4 | 辐射台 | 基本配置： 辐射箱，控制仪，皮肤温度传感器，婴儿床，托盘，输液架，机架。 主要技术参数： 工作电源：AC220V/ 50HZ 输入功率：≤600VA 控温方式：预热、手控、肤温三种控制 肤温控温范围：32℃～37.5℃ 肤温显示范围：5℃～65℃ 控温精度：≤0.5℃ 皮肤温度传感器精度：±0.2℃内 床面温度均匀性：≤2℃ 辐射箱水平角度：0°、30°、60°双向转动 婴儿床倾斜角度：前后倾斜共五档可调 APGAR评分计时：运行至50″～1′、4′50″～5′、9′50″～10′时发出声光提示 故障报警：断电、传感器、偏差、超温、设置、检查和系统等 | 1台 | 产科 | 15000
5 | 铅屏风 | 三联，可移动式，宽1600mm，长1800mm，防护要求3mmpb | 1个 |  | 12800
6 | 低频治疗仪 |  | 1台 | 骨科 | 8000
7 | 磁疗仪 |  | 1台 | 骨科 | 19000
8 | 铅帽 | 普通型，L，防护要求5mmpb | 4个 |  | 700
9 | 铅衣 | 普通型，L，防护要求5mmpb | 4件 |  | 2800
10 | 铅围脖 | 普通型，1200*800，防护要求5mmpb | 6个 |  | 900
11 | 铅方巾 | 普通型，防护要求5mmpb | 4张 |  | 900