## Sheet1
七院食堂厨卫用具清单
说明：清单报价总金额仅作为评分标准的投标价参与评分，实际合同金额为45万元。
编号 | 产品名称 | 品牌 | 尺寸(WxDxH) | 单位 | 数量 | 材质说明 | 最高限价/台 | 供应商响应生产厂家或品牌 | 供应商响应下浮比例（每分项同比例下浮） | 供应商响应单价/元 | 供应商响应单项合计/元
A主厨房
1 | 炉拼台 | 厂制品 | 300*1150*1150 | 台 | 3 | 1.面板采用SUS304#/1.5mm不锈钢2B磨砂板； 2.背板，前挡板采用SUS304#/1.0mm不锈钢2B磨砂板；3.层板底衬配1.0mm不锈钢做加力筋； 4.配不锈钢全钢子弹脚。5.连接方式为焊接组合，焊点均匀一致，焊后所有焊点做精细打磨处理。 | 760
2 | 大锅连小炒灶 | 厂制品、裕丰、御丰 | 2000*1150*1150 | 台 | 1 | 广式单炒单温 φ350 型号：SZCT35-B（天然气）说明：1.优质SUS304-2B不锈钢板制造，面板厚度1.5mm，台面一次压制成型；2边梁板厚1.2mm，侧板、门板、后主板SUS304板厚1.0mm；3、龙骨架不锈钢方管25×38厚1.0mm；4.衬板SUS304板厚1.0mm，拉伸成型衬板，防锈防油污；5.台面、炉膛内腔硅酸铝棉充实隔热；6.炉膛采用球墨材质7.炉膛内配聚热反射耐高温金属板8.配全预混节能炉头，炒灶热效率45%以上，大锅灶热效率70%以上.9.控制系统模块化设计，设计有电路防水 防火 防鼠咬 防污染安全保障功能。10.配有80W一体风机11.干烟气中CO(a=1)环境排放标准0.1%以下，配熄火保护装置燃气泄漏报警自动关闭。 | 5680
3 | 双通工作台 | 厂制品 | 1800*800*800 | 台 | 2 | 材质要求：全部采用304#不锈钢板。1.面板采用1.2mm磨砂板，门板、层板采用1.0mm磨砂板，台面下垫15mm木板作垫层并做防腐处理； 并采用1.2mm不锈钢加强码加固，门采用吊滑门，静音滑轮；2.下层板采用SUS304#/1.0mm不锈钢2B磨砂板制作；底衬采用不锈钢井梁接筋式加固；3.台脚采用φ51mm*1.2mm，配全不锈钢可调节脚，可调节高度范围0-50mm；4.连接方式为焊接组合，焊点均匀一致，焊后所有焊点做精细打磨处理；人的肢体所能接触处作全部回边、倒钝、无锐边、毛刺。 | 2650
4 | 双头大锅灶 | 厂制品、裕丰、御丰 | 2000*1150*1150 | 台 | 2 | 双眼800大锅灶 φ800电量：1000W/220V-230V说明：1.优质SUS304-2B不锈钢板制造，面板厚度1.5mm，台面一次压制成型；2边梁板厚1.2mm，侧板、门板、后主板SUS304板厚1.0mm；3、龙骨架不锈钢方管25×38厚1.0mm；4.衬板SUS304板厚1.0mm，拉伸成型衬板，防锈防油污；5.台面、炉膛内腔硅酸铝棉充实隔热；6.炉膛采用铸铁材质7.炉膛内配聚热反射耐高温金属板8.配全预混节能炉头，大锅灶热效率60%以上.9.控制系统模块化设计，设计有电路防水 防火 防鼠咬 防污染安全保障功能。10.配有80W一体风机11.干烟气中CO(a=1)环境排放标准0.1%以下，配熄火保护装置燃气泄漏报警自动关闭。 | 6350
5 | 双层平板工作台 | 厂制品 | 2000*1000*800 | 台 | 5 | 材质要求：全部采用304#不锈钢板、钢管；1.台面板采用SUS304#/1.2mm不锈钢2B磨砂板制作，焊接平整、无毛刺、无尖角；采用15mm优质木板作垫层并做防腐处理； 2.下层板采用SUS304#/1.0mm不锈钢2B磨砂板制作；底衬采用不锈钢井梁接筋式加固；3、立柱采用φ38mm*1.2mm优质不锈钢圆管,台面与立柱焊接处配φ38不锈钢装饰杯，配不锈钢可调节脚，可调节高度范围0-50mm；4、连接方式为焊接组合，焊点均匀一致，焊后所有焊点做精细打磨处理；人的肢体所能接触处作全部回边、倒钝、无锐边、毛刺。 | 1500
6 | 台上架 | 厂制品 | 1800*350*600 | 台 | 2 | 1.采用38*38*1.2mm不锈钢管制作，焊接部分满焊，不锈钢管之间间隔≤5cm；2.配不锈钢可调节子弹脚。 | 650
7 | 灭火系统 | 厂制品 |  | 套 | 1 | 1.启动方式：自动启动、手动启动和机械应急启动；2.工作环境温度：0℃～50℃；3.感温器动作温度：183℃～232℃；4.灭火剂持续喷射时间：≥10s；5.灭火时间：≤7s；6.冷却水喷洒时间：≥ 5min；7.每套装置灭火剂容量：24kg；8.喷嘴数量：根据厨房设备具体情况设定（每套最多保护点：单瓶组13个，双瓶组为20个）；9.储存方式及压力：外贮压式，7MPa；10.减压阀最大工作压力：1.1MPa;11.水流联动阀的最大工作压力：1MPa；12. 燃气联动阀的最大工作压力：0.1 MPa；13. 单向阀的最大工作压力：1.6 MPa；14. 连接管和管路管件的最大工作压力：1.6 MPa；15.灭火剂：厨房食用油专用灭火药剂；16.独立式控制盘，留有联动端口、风机阻断阀端口、燃气切断阀端口 | 9800
8 | 双单星盆水池 | 厂制品 | 1200*700*800 | 台 | 1 | 材质要求：全部采用304#不锈钢板、钢管。1.面板采用1.2mm磨砂板，盆斗采用1.2mm厚磨砂板；2.立柱采用φ38mm*1.2mm优质不锈钢圆管,横管加固采用38*25mm*1.2mm方管，台面与立柱焊接处配φ38不锈钢装饰杯，配不锈钢可调节脚，可调节高度范围0-50mm；3.横通采用φ25*1.0mm不锈钢管焊接制作；4.连接方式为焊接组合，焊点均匀一致，焊后所有焊点做精细打磨处理；人的肢体所能接触处作全部回边、倒钝、无锐边、毛刺； | 1250
9 | 灭蚊灯 | 威马、青蛙、施莱恩 | 400*120*170 | 台 | 2 | 1.感应有效面积:60-80㎡；2.采用20W*2灯管；3.灭蝇方式：电感应式。 | 65
10 | 双温六门高深柜 | 容声 | 1800*700*1900 | 台 | 1 | 内外材质：食品级不锈钢1.有效容积：1m³；功率800W2.温度范围：1°C~10°C；-18°C~-7°C3.自动回归门。2、蒸发器长短片设计、按需加热丝设计、除霜程序特有设定设计，有效控制结霜更节能；4、全新绿色环保发泡料，一体成型发泡，厚度达68mm；5、数字温控，精细准确，感温探头位置在回风口风扇罩处（温差小，温度稳定）。6、箱内冲压底板，柜内边角处采用R8圆角设计方便清洁；7、冷冻柜R404a制冷剂，冷藏柜R134A制冷剂。ODP为O，对臭氧层无破坏，环保无污染8、针阀设计，减少动火维修流程，让维修更方便更安全。9、机组散热：前吸前排同时后排（散热能力强）10、抽拉式机组分离设计，便于维修及更换机组11、立柜侧板一体发泡到顶，平柜台面整体发泡，提高顶部结构强度，减少货损率。12、回弹门轴采用树脂自动咬合设计，在门小于45°情况下，自动回弹，避免门闪缝，门格栅悬停。13、温控系统具备4路探头，分别检测柜温、环境温度、蒸发器、冷凝器，输出给压缩机、冷却电机、冷凝电机、照明、除霜、防露。有效监控冷柜运行状态。 | 4850
11 | 燃气24盘蒸饭车 | 厂制品、德诚等 | 1200*800*1700 | 台 | 2 | 材质要求：全部采用304#厚1.2mm不锈钢板、钢管。蒸饭量：米72-96Kg，蒸饭时间：20*50分钟1.优质不锈钢板制造，内胆板厚1.2mm，加有隔热层；外旁板、门及后立板板厚1.0mm；2.箱体内胆盘架采用1.2mm不锈钢板一次性拉伸成型，承重力强稳固耐用，无焊接无毛刺平整光洁便 于清洗；3.水胆加玻璃纤维保温材料,带电子点火，燃烧方式为鼓风扩散式；4.高强度门锁，整体发泡工艺，一次性成型内胆，自动补水，缺水断气功能；5.配有熄火保护装置，燃气泄漏自动关闭； | 4850
12 | 大单星盆水池 | 厂制品 | 800*700*800 | 台 | 1 | 材质要求：全部采用304#不锈钢板、钢管。1.面板采用1.2mm磨砂板，盆斗采用1.2mm厚磨砂板；2.立柱采用φ38mm*1.2mm优质不锈钢圆管,横管加固采用38*25mm*1.2mm方管，台面与立柱焊接处配φ38不锈钢装饰杯，配不锈钢可调节脚，可调节高度范围0-50mm；3.横通采用φ25*1.0mm不锈钢管焊接制作；4.连接方式为焊接组合，焊点均匀一致，焊后所有焊点做精细打磨处理；人的肢体所能接触处作全部回边、倒钝、无锐边、毛刺； | 950
13 | 双头低背矮汤炉 | 厂制品、裕丰、御丰 | 1400*700*550 | 台 | 1 | 1.炉具面板采用SUS304#/1.2mm不锈钢磨砂板制作； 2.炉前板、侧板及背板采用SUS304#/1.0mm不锈钢磨砂板制作；3.炉体骨架采用40*40*4mm角钢；4.炉头采用节能静音混燃炉头、球磨铸铁炉盘，内配节能反射圈，独特挡火设计，热效率高；5.配备高频率点火器、全铜进出气蝶阀；6.立柱采用Ф51*1.0mm不锈钢管，配不锈钢子弹脚进行调节。 | 3200
14 | 四层栅格货架 | 厂制品 | 1200*500*1550 | 台 | 1 | 材质要求：全部采用SUS304#不锈钢板、钢管；1.支撑立管采用38×38×1.2mm不锈钢管，并配有38mm方形可调脚；2.存放搁架管采用38×25×1.0mm不锈钢管； 3.存放台的横通采用25×13×1.0mm不锈钢管4.连接方式为焊接组合，焊点均匀一致，焊后所有焊点做精细打磨处理； | 1200
B 面点间
1 | 冷藏操作台带靠背 | 厂制品 | 1800*800*800 | 台 | 1 | 内外材质：食品级不锈钢1.有效容积：0.5m³；功率330W2.温度范围：1~10；3.自动回归门。2、蒸发器长短片设计、按需加热丝设计、除霜程序特有设定设计，有效控制结霜更节能；4、全新绿色环保发泡料，一体成型发泡，厚度达68mm；5、数字温控，精细准确，感温探头位置在回风口风扇罩处（温差小，温度稳定）。6、箱内冲压底板，柜内边角处采用R8圆角设计方便清洁；7、冷冻柜R404a制冷剂，冷藏柜R134A制冷剂。ODP为O，对臭氧层无破坏，环保无污染8、针阀设计，减少动火维修流程，让维修更方便更安全。9、机组散热：前吸前排同时后排（散热能力强）10、抽拉式机组分离设计，便于维修及更换机组11、立柜侧板一体发泡到顶，平柜台面整体发泡，提高顶部结构强度，减少货损率。12、回弹门轴采用树脂自动咬合设计，在门小于45°情况下，自动回弹，避免门闪缝，门格栅悬停。13、温控系统具备4路探头，分别检测柜温、环境温度、蒸发器、冷凝器，输出给压缩机、冷却电机、冷凝电机、照明、除霜、防露。有效监控冷柜运行状态。 | 2850
2 | 包边木案工作台 | 厂制品 | 1800*800*800 | 台 | 1 | 1.不锈钢框架，台面采用60mm优质木板，三方120mm围挡；2.不锈钢支架、台脚采用304#直径为51mm*1.0mm不锈钢圆管,配不锈钢可调节脚；3.立柱采用Ф38*1.2mm不锈钢管，配不锈钢可调子弹脚。 | 1250
3 | 双层四盘不锈钢燃气烘炉 | 嘉科宝、金南方、伟基业 | 1200*800*1780 | 台 | 1 | 1.优质不锈钢板材制造，坚固耐用，时尚大方；2.采用远红外线电热管辐射加热，热力均匀，特设定时报警装置，炉底炉面双重控制，自动控温功能；3.采用电子自动控温仪，具有定时启动功能，控制系统可储存记忆程序，炉温可在20-300度范围内做任意选择；3.可实现单面、双面、多面等多种烘烤模式的随意调节；4.烤箱的控制器分面火控制器和底火控制器，烤箱的内部结构分为每层特设6根发热管，让内部受热均匀，让烤出来的食物更加有光泽更加美味；5.电热烤箱有双层隔热宽敞玻璃视窗及照明设施，保温效果好，节约能源，电热烤炉主要时候采用上等钢材，高温不下变形，使用寿命长；6.功率：380V/21KW。 | 3850
4 | 电饼铛 | 瑞乐、北京、恒联 | 860*730*450 | 台 | 1 | 外形尺寸 720×600×780 ㎜额定电压 ~220V额定功率 5kw | 1550
5 | B20-F 三功能搅拌机 | 伟基业、永强、合嘉信 | 415*530*780 | 台 | 1 | 1.抬升、可拆卸式搅拌桶采用304不锈钢制作2.额定电压 ~380V3.额定频率 50Hz4.电机功率 ≥1.5kw5.料筒容积 ≥30L6.搅拌转速 113/168/400 r/min7.最大搅拌量 ≥10kg | 3650
6 | 揉压压面机 | 伟基业、永强、合嘉信 | 480*465*960 | 台 | 1 | 1、电机采用全铜芯线交流电机，马达超负荷保护，全金属齿轮传动，噪音低，更耐用，功率：1.5KW/220V。2、压面滚筒采用不锈钢制作，压面厚度 : 2~32mm，压面宽度 : 338mm ，入料斗及接面斗采用食品级不锈钢（06Cr19Ni10）制作。功率 ≥1.50kw/380v或220v | 3200
7 | 不锈钢单门发酵箱 | 钰麦、粤尊、恒联 | 500*710*1740 | 台 | 1 | 1.容量：13盘；2.功率：220V/2.6KW；3.选用先进的涨胀式控温器，分别控制温度，湿度；具有升温快，温度均匀等优点，使箱体内部温度与湿度均匀一致；4.不锈钢发泡门+全钢化玻璃大视窗，即时掌控发酵状况；5.不锈钢箱体，全不锈钢层架设计，可随意调节发酵空间，清洁卫生，坚固耐用，永不生锈；6.设有自动进水，热风循环功能。 | 2200
8 | GN饼盆车 | 厂制品 | 410*650*1865 | 台 | 1 | 1.采用不锈钢方管制作；2.38×25mm*1.2mm扁通固定后挡条；φ10mm圆枝活动前挡条；3.4个角带防撞胶；低架配置4个5"平底轮,其中2个带刹车制； | 1250
9 | 灭蚊灯 | 威马、青蛙、施莱恩 | 400*120*170 | 台 | 1 | 1.感应有效面积:60-80㎡；2.采用20W*2灯管；3.灭蝇方式：电感应式。 | 65
C 洗碗间
1 | 电热水器 | 美的、史密斯、广欧 | 80L | 台 | 1 | 1.前置进水口设置水质净化处理器，温度显示功能；2.出水温度: 92℃～97℃； 3.出水量：≥102 公升/小时；4.电源电压：9kw/380v；5.整机采用聚安脂发泡保温，外壳采用不锈钢2B磨砂板制作。6.内置双浮球阀，缺水断电系统。 | 2460
2 | 双层平板工作台 | 厂制品 | 1800*800*800 | 台 | 1 | 材质要求：全部采用304#不锈钢板、钢管；1.台面板采用SUS304#/1.2mm不锈钢2B磨砂板制作，焊接平整、无毛刺、无尖角；采用15mm优质木板作垫层并做防腐处理； 2.下层板采用SUS304#/1.0mm不锈钢2B磨砂板制作；底衬采用不锈钢井梁接筋式加固；3、立柱采用φ38mm*1.2mm优质不锈钢圆管,台面与立柱焊接处配φ38不锈钢装饰杯，配不锈钢可调节脚，可调节高度范围0-50mm；4、连接方式为焊接组合，焊点均匀一致，焊后所有焊点做精细打磨处理；人的肢体所能接触处作全部回边、倒钝、无锐边、毛刺。 | 1300
3 | 单孔收餐工作柜 | 厂制品 | 1000*700*800 | 台 | 1 | 材质要求：全部采用304#不锈钢板、钢管；1.台面板采用SUS304#/1.2mm不锈钢2B磨砂板制作； 2、立柱采用φ38mm*1.2mm优质不锈钢圆管,台面与立柱焊接处配φ38不锈钢装饰杯，配不锈钢可调节脚，可调节高度范围0-50mm；3、连接方式为焊接组合，焊点均匀一致，焊后所有焊点做精细打磨处理；人的肢体所能接触处作全部回边、倒钝、无锐边、毛刺。 | 1200
4 | 大单星盆水池 | 厂制品 | 800*700*800 | 台 | 2 | 材质要求：全部采用304#不锈钢板、钢管。1.面板采用1.2mm磨砂板，盆斗采用1.2mm厚磨砂板；2.立柱采用φ38mm*1.2mm优质不锈钢圆管,横管加固采用38*25mm*1.2mm方管，台面与立柱焊接处配φ38不锈钢装饰杯，配不锈钢可调节脚，可调节高度范围0-50mm；3.横通采用φ25*1.0mm不锈钢管焊接制作；4.连接方式为焊接组合，焊点均匀一致，焊后所有焊点做精细打磨处理；人的肢体所能接触处作全部回边、倒钝、无锐边、毛刺； | 1360
5 | 大单星盆水池 | 厂制品 | 1200*700*800 | 台 | 1 | 材质要求：全部采用304#不锈钢板、钢管。1.面板采用1.2mm磨砂板，盆斗采用1.2mm厚磨砂板；2.立柱采用φ38mm*1.2mm优质不锈钢圆管,横管加固采用38*25mm*1.2mm方管，台面与立柱焊接处配φ38不锈钢装饰杯，配不锈钢可调节脚，可调节高度范围0-50mm；3.横通采用φ25*1.0mm不锈钢管焊接制作；4.连接方式为焊接组合，焊点均匀一致，焊后所有焊点做精细打磨处理；人的肢体所能接触处作全部回边、倒钝、无锐边、毛刺； | 1250
6 | 灭蚊灯 | 厂制品 | 400*120*170 | 台 | 1 | 1.感应有效面积:60-80㎡；2.采用20W*2灯管；3.灭蝇方式：电感应式。 | 65
7 | 四层栅格货架 | 厂制品 | 1200*500*1550 | 台 | 2 | 材质要求：全部采用SUS304#不锈钢板、钢管；1.支撑立管采用38×38×1.2mm不锈钢管，并配有38mm方形可调脚；2.存放搁架管采用38×25×1.0mm不锈钢管； 3.存放台的横通采用25×13×1.0mm不锈钢管4.连接方式为焊接组合，焊点均匀一致，焊后所有焊点做精细打磨处理； | 1250
8 | 热风循环（光波）消毒柜 | 厂制品 | 1200*500*1800 | 台 | 1 | 远红外线125度高温消毒国家二星级消毒柜标准.带热风循环风干功能.超大容量,餐盘层架,触屏定时调温开关1.电源：380V/3N~50HZ；2.额定输入功率：2.4KW；3.容积：880L；4.消毒星级：2星；5.消毒温度：125℃（±5℃）；6.消毒时间：≥15min；7.用途：适合125度以上餐具，不锈钢、玻璃等食具，达到国家二星级消毒柜标准.毒期间定时自动关机，安全省电,对餐具全方位杀菌，无死角，无残留，能有效杀灭大肠杆菌，金黄色葡萄醣球等病菌； | 6600
9 | 四门碗柜 | 厂制品 | 1200*500*1800 | 台 | 1 | 材质要求：全部采用304#不锈钢板1.柜身面板采用采用SUS304#/1.2mm不锈钢2B磨砂板制作；2.台柜层板采用SUS304#/1.0mm不锈钢2B磨砂板制作；3.层板底衬不锈钢井梁接筋式加固；4.柜门采用SUS304#/1.0mm不锈钢2B磨砂板制作；5.柜脚用Ф51*1.0mm不锈钢管，配不锈钢全钢重力脚； | 2300
10 | 紫外线消毒灯 | 威马、青蛙、施莱恩 | 623*130*80 | 台 | 1 | 紫外线支架灯配备紫外线消毒灯管,有效灭活多种病毒和细菌,适用于不同应用领域.具有多种安全防护措施,如受控访问装置等,保障使用安全。 | 65
D 加工间
1 | 双层平板工作台 | 厂制品 | 1800*800*800 | 台 | 1 | 材质要求：全部采用304#不锈钢板、钢管；1.台面板采用SUS304#/1.2mm不锈钢2B磨砂板制作，焊接平整、无毛刺、无尖角；采用15mm优质木板作垫层并做防腐处理； 2.下层板采用SUS304#/1.0mm不锈钢2B磨砂板制作；底衬采用不锈钢井梁接筋式加固；3、立柱采用φ38mm*1.2mm优质不锈钢圆管,台面与立柱焊接处配φ38不锈钢装饰杯，配不锈钢可调节脚，可调节高度范围0-50mm；4、连接方式为焊接组合，焊点均匀一致，焊后所有焊点做精细打磨处理；人的肢体所能接触处作全部回边、倒钝、无锐边、毛刺。 | 1300
2 | 大单星盆水池 | 厂制品 | 900*700*800 | 台 | 3 | 材质要求：全部采用304#不锈钢板、钢管。1.面板采用1.2mm磨砂板，盆斗采用1.2mm厚磨砂板；2.立柱采用φ38mm*1.2mm优质不锈钢圆管,横管加固采用38*25mm*1.2mm方管，台面与立柱焊接处配φ38不锈钢装饰杯，配不锈钢可调节脚，可调节高度范围0-50mm；3.横通采用φ25*1.0mm不锈钢管焊接制作；4.连接方式为焊接组合，焊点均匀一致，焊后所有焊点做精细打磨处理；人的肢体所能接触处作全部回边、倒钝、无锐边、毛刺； | 1150
3 | 绞切肉机 | 华樱、科得、永强 | 650*450*900 | 台 | 1 | 机器全304不锈钢,外壳厚度为1.0mm，全钢绞切组件，不锈钢刀件，可拆卸1.额定电压：220v2.额定频率：50HZ；3.电机功率：1.5kw/220v；4.生产能力：200-500kg/h；5.绞肉能力:200-400kg/h,切片200-500kg/h。 | 3500
4 | 土豆脱皮机 | 永强、沧泊、天龙 | 600*850*800 | 台 | 1 | 整体304不锈钢材料制作，包括料筒盖，可拆卸式砂板。该机脱净率高、破损率低、干净、卫生、生产效率高、操作简单、维修方便，是一种较理想的土豆脱皮设备；生产能力 240kg/h；功率：1.1KW； | 3500
5 | 四层栅格货架 | 厂制品 | 1500*500*1600 | 台 | 1 | 材质要求：全部采用SUS304#不锈钢板、钢管；1.支撑立管采用38×38×1.2mm不锈钢管，并配有38mm方形可调脚；2.存放搁架管采用38×25×1.0mm不锈钢管； 3.存放台的横通采用25×13×1.0mm不锈钢管4.连接方式为焊接组合，焊点均匀一致，焊后所有焊点做精细打磨处理； | 1250
6 | 灭蚊灯 | 威马、青蛙、施莱恩 | 400*120*170 | 台 | 1 | 1.感应有效面积:60-80㎡；2.采用20W*2灯管；3.灭蝇方式：电感应式。 | 65
E 库房
1 | 四层栅格货架 | 厂制品 | 1200*500*1550 | 台 | 8 | 材质要求：全部采用SUS304#不锈钢板、钢管；1.支撑立管采用38×38×1.2mm不锈钢管，并配有38mm方形可调脚；2.存放搁架管采用38×25×1.0mm不锈钢管； 3.存放台的横通采用25×13×1.0mm不锈钢管4.连接方式为焊接组合，焊点均匀一致，焊后所有焊点做精细打磨处理； | 1200
2 | 冷冻库 | 厂制品 | 3850*2750*2200 | 座 | 1 | 1.库板内均采用0.4mm不锈钢板，外采用0.4mm不锈钢板，聚胺脂发泡保温库板，地板面用0.4mm彩钢加混泥土贴砖，库内转角均为一体成型KDP90度直角，抗压轻度及密度标准符合《组合冷库用隔热夹芯板》JB/T6527-2006标准规定的≥40±2KG/m³，检测数据须达到＞41KG；消防阻燃标准符合GB8624-2012《建筑材料及制品燃烧性能分级》的阻燃级；导热系数标准符合GB/T10295-2008，库板整体厚度为100mm,而各类库板均由内置活动凸轮勾锁组合，组合式库板拼接，门板为外开全埋门，内外均为0.4mm彩钢板，含液压闭门器，标准门锁，及安全脱锁，自动闭门，门边防潮磁力胶边及发热线，门底层防跑冷胶片，压力平衡窗；2.压缩机采用EMERSON谷轮全封闭风冷涡旋式压缩机机组；3.冷风机为合资交叉错排结构的翅片盘管形式采用动压分配器，大风量轴流式风机；每台蒸发器均可单独控制运行模式且装有应急停止开关；温度范围：-18℃~-22℃；4.控制系统：镶嵌于冷库门框出，采用7吋集成数字控制及冷库温度显示、蒸发温度显示、冷凝温度显示、化霜时间设置及运行显示，库灯等均由集成数字控制系统控制；5.制冷剂为R22环保型；6.膨胀阀为丹佛斯。 | 26500
3 | 冷藏库 | 厂制品 | 3850*2750*2200 | 座 | 1 | 1.库板内均采用0.4mm不锈钢板，外采用0.4mm不锈钢板，聚胺脂发泡保温库板，地板面用0.4mm彩钢加混泥土贴砖，库内转角均为一体成型KDP90度直角，抗压轻度及密度标准符合《组合冷库用隔热夹芯板》JB/T6527-2006标准规定的≥40±2KG/m³，检测数据须达到＞41KG；消防阻燃标准符合GB8624-2012《建筑材料及制品燃烧性能分级》的阻燃级；导热系数标准符合GB/T10295-2008，库板整体厚度为100mm,而各类库板均由内置活动凸轮勾锁组合，组合式库板拼接，门板为外开全埋门，内外均为0.4mm彩钢板，含液压闭门器，标准门锁，及安全脱锁，自动闭门，门边防潮磁力胶边及发热线，门底层防跑冷胶片，压力平衡窗；2.压缩机采用EMERSON谷轮全封闭风冷涡旋式压缩机机组；3.冷风机为合资交叉错排结构的翅片盘管形式采用动压分配器，大风量轴流式风机；每台蒸发器均可单独控制运行模式且装有应急停止开关；温度范围：0℃~5℃；4.控制系统：镶嵌于冷库门框出，采用7吋集成数字控制及冷库温度显示、蒸发温度显示、冷凝温度显示、化霜时间设置及运行显示，库灯等均由集成数字控制系统控制；5.制冷剂为R22环保型；6.膨胀阀为丹佛斯。 | 25800
4 | 四层平板货架 | 厂制品 | 1200*500*1500 | 台 | 4 | 材质要求：全部采用SUS304#不锈钢板、钢管；1、搁板台面采用SUS304/1.2mm优质不锈钢腹膜磨砂板制作,底衬采用不锈钢井梁接筋式加固;2、立柱采用Φ38*1.0mm不锈钢管制作，配不锈钢子弹脚；3、连接方式为焊接组合，焊点均匀一致，焊后所有焊点做精细打磨处理；4、人的肢体所能接触处作全部回边、倒钝、无锐边、毛刺。 | 1200
5 | 米面架 | 厂制品 | 1100*600*150 | 台 | 6 | 1.采用38*38*1.2mm不锈钢管制作，焊接部分满焊，不锈钢管之间间隔≤5cm；2.配不锈钢可调节子弹脚。 | 550
6 | 灭蚊灯 | 威马、青蛙、施莱恩 | 400*120*170 | 台 | 2 | 1.感应有效面积:60-80㎡；2.采用20W*2灯管；3.灭蝇方式：电感应式。 | 65
7 | 平板车 | 厂制品 | 900*600*800 | 台 | 3 | 材质要求：全部采用SUS304#不锈钢板、钢管；1、车身主体采用1.5mm优质不锈钢磨砂板,配2个静音承重橡胶万向轮带刹车，2个定向轮。 | 650
F 分餐区
1 | 双层平板工作台 | 厂制品 | 1800*700*800 | 台 | 4 | 材质要求：全部采用304#不锈钢板、钢管；1.台面板采用SUS304#/1.2mm不锈钢2B磨砂板制作，焊接平整、无毛刺、无尖角；采用15mm优质木板作垫层并做防腐处理； 2.下层板采用SUS304#/1.0mm不锈钢2B磨砂板制作；底衬采用不锈钢井梁接筋式加固；3、立柱采用φ38mm*1.2mm优质不锈钢圆管,台面与立柱焊接处配φ38不锈钢装饰杯，配不锈钢可调节脚，可调节高度范围0-50mm；4、连接方式为焊接组合，焊点均匀一致，焊后所有焊点做精细打磨处理；人的肢体所能接触处作全部回边、倒钝、无锐边、毛刺。 | 1300
2 | 灭蝇灯 | 威马、青蛙、施莱恩 | 400*120*170 | 台 | 2 | 1.感应有效面积:60-80㎡；2.采用20W*2灯管；3.灭蝇方式：电感应式。 | 65
3 | 电热水器 | 厂制品、广义、墨德斯 | 820*300*460 | 台 | 1 | 1.前置进水口设置水质净化处理器，温度显示功能；2.出水温度: 92℃～97℃； 3.出水量：≥102 公升/小时；4.电源电压：9kw/380v；5.整机采用聚安脂发泡保温，外壳采用不锈钢2B磨砂板制作。6.内置双浮球阀，缺水断电系统。 | 1350
4 | 四门碗柜 | 厂制品 | 1200*500*1800 | 台 | 2 | 材质要求：全部采用304#不锈钢板1.柜身面板采用采用SUS304#/1.2mm不锈钢2B磨砂板制作；2.台柜层板采用SUS304#/1.0mm不锈钢2B磨砂板制作；3.层板底衬不锈钢井梁接筋式加固；4.柜门采用SUS304#/1.0mm不锈钢2B磨砂板制作；5.柜脚用Ф51*1.0mm不锈钢管，.配不锈钢全钢重力脚； | 2300
5 | 五格保温售饭工作柜 | 厂制品 | 1800*700*810 | 台 | 3 | 材质要求：全部采用304#不锈钢板1.面板和加热水盆采用采用SUS304#/1.2mm不锈钢2B磨砂板制作；2.下层板采用SUS304#/1.0mm不锈钢2B磨砂板制作；3.台面孔板采用SUS304#/1.0mm不锈钢2B磨砂板制作激光冲孔，无锐边、毛刺。装有自控温电热管，配有优质干热式热导发热器，无需加水导热；4.功率：2KW/380V | 2600
G 抽排系统
1 | 不锈钢普通烟罩（烹饪） | 厂制品 | L*1350*500 | 米 | 6.5 | 材质要求：全部采用304#不锈钢板1.采用SUS304#/1.2mm不锈钢2B磨砂板制作；2.烟罩内配有活动式SUS304#/0.8mm不锈钢2B磨砂板油网，焊接平整、无毛刺、无尖角，清洗方便；3.烟罩下方配2米/个不锈钢接油盒； | 850
2 | 不锈钢普通烟罩（吊汤） | 厂制品 | L*1350*500 | 米 | 2 | 材质要求：全部采用304#不锈钢板1.采用SUS304#/1.2mm不锈钢2B磨砂板制作；2.烟罩内配有活动式SUS304#/0.8mm不锈钢2B磨砂板油网，焊接平整、无毛刺、无尖角，清洗方便；3.烟罩下方配2米/个不锈钢接油盒； | 850
3 | 不锈钢普通烟罩（蒸饭） | 厂制品 | L*1350*500 | 米 | 3 | 材质要求：全部采用304#不锈钢板1.采用SUS304#/1.2mm不锈钢2B磨砂板制作；2.烟罩内配有活动式SUS304#/0.8mm不锈钢2B磨砂板油网，焊接平整、无毛刺、无尖角，清洗方便；3.烟罩下方配2米/个不锈钢接油盒； | 850
4 | 厨房专用风机 | 科旭、翔通 | 15KW/380V | 台 | 1 | 1.采用前倾多翼式叶轮，风量大，静压高，采用高级精确技术切割打磨成形，具有良好的光泽与耐腐性、耐酸性；2.压力较同类产品高3~15%，风机效率高6~8%；3.设有清理门，方便清理维护；4.有排油咀，方便客户排出机壳积油；5.采用优质不锈钢超纲铝合金风叶轮，风力超大效果更好；6.超贴合轴承转珠，更贴合无噪音，纯铜线电机；7.处理风量：19000m3/h；8.功率：380V/18.5KW。9.风压：673PA10.噪音：≤78dB | 7650
5 | 油烟净化器 | 科旭、翔通、腾誉 | 48000m³/H | 台 | 1 | 型号：BS-216Q-360001.预过滤网、多孔均风网；达到三防级别；2.具有放电跳停保护、电源过载保护和变压器过温保护等多重保护功能。3.箱体结构紧凑外观大方美观，进风口处采用活动可抽出式过滤导流网，出风口采用活动可抽出式百叶窗，特别便于清洗。 4.电气线路设计合理，各种保护电器齐全，设计有高压电压电流自动保护。箱体温度保护只要体内达到90℃电箱即断电5.电场采用可清洗蜂窝电场，带蜂窝电场阴极架。6.总功率：4.0kw7.处理风量：28000M3/H 8.除油烟效率：处理效率达到98%，可达到目测无烟效果，100%实现低空排放;达到重庆地方餐饮油烟排放标准：餐饮油烟最高允许排放浓度1.0毫克/立方米、非甲烷总烃最高允许排放浓度10.0毫克/立方米。 | 13500
6 | 风机消音器 | 厂制品、翔通 |  | 套 | 1 | 采用厚度∮1.0～∮1.2镀锌板双层制作内夹防火、48K耐高温陶瓷纤维隔热吸音棉 | 1300
7 | 风机防震装置 | 厂制品 |  | 套 | 1 | 承重：150KG，耐温达到110（℃） | 400
8 | 过载保护装置 | 厂制品、科旭 |  | 台 | 1 | 风机电力控制系统，内置空开、漏电保护器、缺相保护器、过流保护器、星三角降压启动 | 750
9 | 防火阀 | 厂制品 | 1200*500 | 台 | 1 | 自熔断式设计，熔断温度280℃， | 460
10 | 止回阀 | 厂制品 | 1200*500 | 台 | 1 | 单向通风阀门防止排烟倒灌采用厚度∮1.5～∮2.0镀锌板双层制作 | 480
11 | 设备槽钢角钢吊装架 | 厂制品 | 风机及净化器 | 套 | 2 | 现场制作。采用6#槽钢制作 | 800
12 | 镀锌管道 | 厂制品 | 1200*500 | m2 | 460 | 材料采用1.0mm镀锌板，丝干吊装直径10，要求橫平竖直，所有结构件应均匀刷涂防锈漆。安装过程中内部及接头打胶必须保证不漏油。 | 120
15 | 软接 | 厂制品 |  | 套 | 1 | 30*30角钢压边，采用防火、防水、防潮耐高温硅胶布软接 | 200
16 | 接油盘 | 厂制品 |  | 个 | 2 | 采用厚度∮1.0～∮1.2镀锌板制作，盒体内做密封处理。 | 220
H 面点区抽排系统
1 | 不锈钢普通烟罩 | 厂制品 | L*1200*500 | 米 | 4.8 | 材质要求：全部采用304#不锈钢板1.采用SUS304#/1.2mm不锈钢2B磨砂板制作；2.烟罩内配有活动式SUS304#/0.8mm不锈钢2B磨砂板油网，焊接平整、无毛刺、无尖角，清洗方便；3.烟罩下方配2米/个不锈钢接油盒； | 850
2 | 厨房专用风机 | 科旭、翔通 | 5.5kw/380v | 台 | 1 | 1.采用前倾多翼式叶轮，风量大，静压高，采用高级精确技术切割打磨成形，具有良好的光泽与耐腐性、耐酸性；2.压力较同类产品高3~15%，风机效率高6~8%；3.设有清理门，方便清理维护；4.有排油咀，方便客户排出机壳积油；5.采用优质不锈钢超纲铝合金风叶轮，风力超大效果更好；6.超贴合轴承转珠，更贴合无噪音，纯铜线电机；7.处理风量：19000m3/h；8.功率：380V/5.5KW。9.风压：673PA10.噪音：≤78dB | 5800
3 | 油烟净化器 | 科旭、翔通、腾誉 | 28000m³/H | 台 | 1 | 型号：BS-216Q-360001.预过滤网、多孔均风网；达到三防级别；2.具有放电跳停保护、电源过载保护和变压器过温保护等多重保护功能。3.箱体结构紧凑外观大方美观，进风口处采用活动可抽出式过滤导流网，出风口采用活动可抽出式百叶窗，特别便于清洗。 4.电气线路设计合理，各种保护电器齐全，设计有高压电压电流自动保护。箱体温度保护只要体内达到90℃电箱即断电5.电场采用可清洗蜂窝电场，带蜂窝电场阴极架。6.总功率：4.0kw7.处理风量：10000M3/H 8.除油烟效率：处理效率达到98%，可达到目测无烟效果，100%实现低空排放;达到重庆地方餐饮油烟排放标准：餐饮油烟最高允许排放浓度1.0毫克/立方米、非甲烷总烃最高允许排放浓度10.0毫克/立方米。 | 6800
4 | 消音器 | 厂制品 |  | 套 | 1 | 采用厚度∮1.0～∮1.2镀锌板双层制作内夹防火、48K耐高温陶瓷纤维隔热吸音棉 | 2300
5 | 风机防震装置 | 厂制品 |  | 套 | 1 | 承重：150KG，耐温达到110（℃） | 400
6 | 过载保护装置 | 厂制品 |  | 台 | 1 | 风机电力控制系统，内置空开、漏电保护器、缺相保护器、过流保护器、星三角降压启动 | 650
7 | 防火阀 | 厂制品 | 600*500 | 台 | 1 | 自熔断式设计，熔断温度280℃， | 450
8 | 止回阀 | 厂制品 | 600*500 | 台 | 1 | 单向通风阀门防止排烟倒灌采用厚度∮1.5～∮2.0镀锌板双层制作 | 480
9 | 设备槽钢角钢吊装架 | 厂制品 |  | 套 | 2 | 现场制作。采用6#槽钢制作 | 760
10 | 镀锌管道 | 厂制品 | 600*500 | m2 | 180 | 材料采用1.0mm镀锌板，丝干吊装直径10，要求橫平竖直，所有结构件应均匀刷涂防锈漆。安装过程中内部及接头打胶必须保证不漏油。 | 120
13 | 软接 | 厂制品 |  | 套 | 1 | 30*30角钢压边，采用防火、防水、防潮耐高温硅胶布软接 | 220
14 | 接油盘 | 厂制品 |  | 个 | 1 | 采用厚度∮1.0～∮1.2镀锌板制作，盒体内做密封处理。 | 200
供应商单项合计总金额（元）：